## Sheet1
中国科学院城市环境研究所展厅设备采购清单
序号 | 工程项目 | 位置 | 规格 | 单位 | 数量 | 设备技术参数 | 设备品牌
1 | 地面找平 |  |  | m² | 80
1 | 室内LED显示全彩屏 | 墙面 | 模组尺寸：160mm*160mm建议尺寸:2880*1600mm(横向18块竖向10块) | 座 | 1 | 1、模组尺寸：160mm*160mm；（注：含包边） 2、点间距≤2.5mm； 3、像素密度：160000点/m2； 4、发光点颜色：1R1G1B； 5、主屏尺寸达≥4m*2.4m； 6、模组分辨率：64dots(W)*64dots(H)； 7、模组最大功耗≤25W； 8、模组厚度≤14.75mm； 9、驱动方式：恒流驱动； 10、扫描方式：1/32； 11、白平衡亮度≥≥1200cd/㎡； 12、最佳视角：140°(W) 120°(H)； 13、环境温度：存贮storage:-35℃～+85℃，工作working:-20℃～+50℃； 14、相对湿度：10%-75%； 15、工作电压：AC220V±10%； 16、平均功耗：500W/㎡； 17、最大功耗<1250W/㎡； ★18、须提供LED显示屏的3C、CE、CB、FCC、ROHS认证，复印件加盖公章(原件备查)； ★19、须提供LED显示屏的国家强制性产品认证试验报告，复印件加盖公章(原件备查)； ★20、须提供LED显示屏的节能检测报告、复印件加盖公章(原件备查)； ★21、LED显示屏可支持光学交互式功能模块（屏幕表面不添加、不增加任何设备及配件即可实现光学交互式功能），提供产品彩页或设备说明书； ★22、提供LED显示屏厂家的工业产品生产许可证、复印件加盖公章(原件备查) ； ★23、提供LED显示屏的中国绿色产品的认证证书、复印件加盖公章(原件备查) ； ★24、提供LED显示屏的中国节能产品认证证书、复印件加盖公章(原件备查) ； | 型号SWP2.5/品牌尚为 SEVA或者晶彩
2 | 控制系统设备 |  |  |  |  | ①发送卡 ② 接收卡 ③LED播放软件 ④视频处理器/无缝切换/ ⑤控制计算机（台式电脑、带独立显卡，注：甲方自供）
3 | 室内5.0单红LED滚动显示屏 | 墙面 | 长3400mm*100mm*高590mm | 台 | 1 | 室内5.0表贴单红技术参数 像素管像素管直径 7.62mm 点 间 距 7.62mm*4.75mm 发光点颜色 1红红色 像素组成 3528白灯 密度 17222点/m2 44320点/m2 基色 1红 单红 单 元 板 单元板尺寸 488mm×244mm 306mm×153mm 模组行列数 长64点×宽32点 分辨率 2048点/块 主 要 技 术 参 数 最佳视距 7～40m 最佳视角 ±85度 亮 度 ≥500cd/m2 可显示内容 文字 工作环境温度 -20℃ ～ +60℃ 相对湿度 ≤95% 屏体重量 30kg/m2 屏体厚度 ≤10cm 工作电压 220V 最大功耗 ≤800 W/m2 控制主机 P4 或以上 控制方式 同步控制或异步通讯 驱动器件 JXI5020 驱动方式 1/16扫描驱动 扫描频率 ≥120帧/秒 刷新频率 ≥60帧/秒 有效通讯距离 120m以内无中继 软 件 LED演播室或异步软件 | 型号SWP2.5/品牌尚为 SEVA或者晶彩
4 | 背景音乐音响及功放 | 吊顶/墙面 | 直径/开孔:180/150/功率6W | 个 | 7 | 音响：惠威TD吸顶音响/功放：美声250W功放，带分区调音 | 惠威/美声
注：包含辅材和安装